## Sheet1
名称 | 封装类型 | 数量 | 备注
电阻2K | 0805 | 1 | 1%精度
电阻10K | 0805 | 3 | 1%精度
电阻100K | 0805 | 1 | 1%精度
电阻73.2K | 0805 | 1 | 1%精度
电容104 | 0805 | 6 | 25V+
电容10UF | 0805 | 2 | 25V+
电容22UF | 0805 | 2 | 25V+
电容0.22UF | 0805 | 1 | 25V+
电容4.7UF | 0805 | 1 | 25V+
电容15PF | 0805 | 1 | 25V+
电容12PF | 0805 | 2 | 25V+
电解电容100UF | SMD | 1 | 6.3x5.4,16V
电感4.7UH | SMD | 1 | CDRH74R
电感10UH | SMD | 1 | CDRH3D16
二极管SS36 | SMA | 1
16M晶振 | SMD | 1 | 3225 贴片无源晶振
贴片按键 | SMD | 3 | 4x4x3
龟仔按键 | SMD | 1 | 3x4 ,复位开关
TC4056 | SOP-8 | 1 | 锂电池充电芯片
L9110S | SOP-8 | 1 | 电机驱动芯片
SX-1308 | SOT23-6 | 1 | DC-DC升压芯片
TYPE-C | 6P简易型 | 1 | 贴片USB-3.1插座
Atmega328p-au | 32TQFP | 1 | 单片机核心
0.96"OLED |  | 1 | GND开头的版本
土壤湿度传感器 |  | 1 | 电容型
水泵 |  | 1 | 5-6V，500ma以内
ch340下载器 |  | 1
排针 | 2.54 | 13